## Stavba
#RTSROZP# | Soupis stavebních prací, dodávek a služeb
| Stavba: |  | Šň022 | Matiční gymnázium Ostrava
| Objekt: |  | 01 | VÝMĚNA PODLAHOVÉ KRYTINY V UČEBNÁCH MATIČNÍHO GYMNÁZIA OSTRAVA
3607 | Rozpočet: |  | 01
| Zadavatel |  | Matiční gymnázium Ostrava |  |  |  | IČO:
DIČ:
| Projektant: | [5 empty] | IČO:
DIČ:
| Zhotovitel: | [5 empty] | IČO:
DIČ:
| Vypracoval: |  | .
| Rozpis ceny | [6 empty] | Celkem
HSV | HSV
PSV | PSV
MON | MON
VN | Vedlejší náklady
ON | Ostatní náklady
| Celkem | [6 empty] | 0
Rekapitulace daní
0 | Základ pro sníženou DPH |  |  | 15 | % | 0 |  |  | CZK
0 | Snížená DPH |  |  | 15 | % | 0 |  |  | CZK
0 | Základ pro základní DPH |  |  | 21 | % | 0 |  |  | CZK
0 | Základní DPH |  |  | 21 | % | 0 |  |  | CZK
0 | Zaokrouhlení |  |  |  |  | 0 |  |  | CZK
| Cena celkem bez DPH |  |  |  |  | 0 |  |  | CZK
0 | Cena celkem s DPH |  |  |  |  | 0 |  |  | CZK
|  | v |  |  | dne |  | 5_2019
|  |  | Za zhotovitele |  |  |  | Za objednatele
Rekapitulace dílčích částí
#CASTI>> | Číslo | Název |  |  | Základ pro sníženou DPH | Základ pro základní DPH | DPH celkem | Cena celkem | %
1 | Stavba |  |  |  | 0 | 0 | 0 | 0
2 | 01 | Stavební úpravy jídelny |  |  | 0 | 0 | 0 | 0
3 | 01 | Stavební úpravy jídelny |  |  | 0 | 0 | 0 | 0
| Celkem za stavbu |  |  |  | 0 | 0 | 0 | 0 | 0

## VzorPolozky (hidden)
Položkový rozpočet
S:
O:
R:

## 01 01 Pol
Položkový rozpočet | [22 empty] | #TypZaznamu#
S: | Šň022 | Matiční gymnázium Ostrava | [20 empty] | STA
O: | 01 | VÝMĚNA PODLAHOVÉ KRYTINY V UČEBNÁCH MATIČNÍHO GYMNÁZIA OSTRAVA | [17 empty] | STA |  |  | OBJ
P.č. | Číslo položky | Název položky | MJ | množství | cena / MJ | Celkem | Dodávka | Dodávka celk. | Montáž | Montáž celk. | DPH | cena s DPH | hmotnost / MJ | hmotnost celk.(t) | dem. hmotnost / MJ | dem. hmotnost celk.(t) | Nhod / MJ | Nhod celk. | Dodavatel
Díl: | 9 | Ostatní konstrukce, bourání |  |  |  | 0 |  | 252.66 |  | 14993.09 |  | 0 |  | 0.01 |  | 0 |  | 52.94 |  |  |  |  | DIL
1 | 952901111R00 | Vyčištění budov a ostatních objektů budov bytové nebo občanské výstavby - zametení a umytí podlah, dlažeb, obkladů, schodů v místnostech, chodbách a schodištích, vyčištění a umytí oken, dveří s rámy, zárubněmi, umytí a vyčištění jiných zasklených a natíraných ploch a zařizovacích předmětů před předáním do užívání světlá výška podlaží do 4 m | m2 | 171.88 |  | 0 | 1.47 | 252.66 | 87.23 | 14993.09 | 21 | 0 | 4e-05 | 0.01 | 0 | 0 | 0.308 | 52.94 |  |  |  |  | POL1_
Díl: | 776 | Podlahy povlakové |  |  |  | 0 |  | 38735.69 |  | 457158.08 |  | 0 |  | 1.49 |  | 0 |  | 392.17 |  |  |  |  | DIL
2 | 776421100R00 | Lepení vytahovaných soklíků PVC a napojení krytiny na stěnu -lepení podlahových soklíků z PVC a vinylu | m | 98.35 |  | 0 | 7.96 | 782.87 | 88.34 | 8688.24 | 21 | 0 | 0.00032 | 0.03 | 0 | 0 | 0.236 | 23.21 |  |  |  |  | POL1_
3 | 776521230R00 | Lepení povlakových podlah z homogenního lina- plastů vodivých - montáž | m2 | 171.88 |  | 0 | 220.81 | 37952.82 | 804.19 | 138224.18 | 21 | 0 | 0.00851 | 1.46 | 0 | 0 | 2.1466 | 368.96 |  |  |  |  | POL1_
58,5+58+55,38 (místnosti 107,407,408)
4 | 776994111RT1 | Ostatní práce svařování povlakových podlah z pásů nebo čtverců | m2 | 171.88 |  | 0 | 0 | 0 | 980 | 168442.4 | 21 | 0 | 0 | 0 | 0 | 0 | 0 | 0 |  |  |  |  | POL1_
|  | 58,5+58+55,38 (místnosti 107,407,408) | [20 empty] | VV | 5
5 | 77601 | Dod+mont požlábkového profilu pvc-fabionová lišta | m | 98.35 |  | 0 | 0 | 0 | 180 | 17703 | 21 | 0 | 0 | 0 | 0 | 0 | 0 | 0 |  |  |  |  | POL1_
6 | 77602 | Příplatek na vytažení podlahoviny a provedení požlábku vč. svarů | m | 98.35 |  | 0 | 0 | 0 | 180 | 17703 | 21 | 0 | 0 | 0 | 0 | 0 | 0 | 0 |  |  |  |  | POL1_
7 | 77603 | Dod+mont ukončující lišty požlábkového soklíku | m | 98.35 |  | 0 | 0 | 0 | 180 | 17703 | 21 | 0 | 0 | 0 | 0 | 0 | 0 | 0 |  |  |  |  | POL1_
8 | 77604 | Dodávka homogenní lino, zátěžová třída 43, protiskluznost R9, tl. 2 mm vč.finální povrchové úpravy PUR, celková váha/m2 max. 2700 g, trvalá deformace ≤ 0,1 mm, elektrostatické napětí ≤ 2 kV, elektrický odpor R1≤ 10⁹ Ω | m2 | 197.662 |  | 0 | 0 | 0 | 180 | 35579.16 | 21 | 0 | 0 | 0 | 0 | 0 | 0 | 0 |  |  |  |  | POL1_
(60,3+59,71+60,43+60,5+32,29)*1,15
9 | 77605 | Oprava a zabroušení omítky v pásu 10 cm nad vytahovaným soklem vč. výmalby | m | 98.35 |  | 0 | 0 | 0 | 180 | 17703 | 21 | 0 | 0 | 0 | 0 | 0 | 0 | 0 |  |  |  |  | POL1_
10 | 77606 | Odstranění starého lepeného hetrogenního PVC včetně jeho odvozu a likvidace | m2 | 98.35 |  | 0 | 0 | 0 | 180 | 17703 | 21 | 0 | 0 | 0 | 0 | 0 | 0 | 0 |  |  |  |  | POL1_
11 | 77607 | Odstranění starých dřevěných soklíků a PVC soklíků včetně jejich odvozu a likvidace | m | 98.35 |  | 0 | 0 | 0 | 180 | 17703 | 21 | 0 | 0 | 0 | 0 | 0 | 0 | 0 |  |  |  |  | POL1_
12 | 998776103R00 | Přesun hmot pro podlahy povlakové v objektech výšky do 24 m | kpl | 1 |  | 0 | 0 | 0 | 6.1 | 6.1 | 21 | 0 | 0 | 0 | 0 | 0 | 0 | 0 |  |  |  |  | POL7_
SPI
Díl: | 777 | Podlahy ze syntetických hmot, bourání podlah |  |  |  | 0 |  | 0 |  | 214850.93 |  | 0 |  | 0 |  | 0 |  | 0 |  |  |  |  | DIL
13 | 7775501 | Příprava stávající podlahy ze železového betonu po odstranění vlysů a 2x hobry-očištění, dorovnání, položení a zalepení PE folie včetně obvodových lišt a přechodových lišt (příprava pro lití anhydridu-nesmí zatéct do nižších podlaží !!) | m2 | 171.88 |  | 0 | 0 | 0 | 250 | 42970 | 21 | 0 | 0 | 0 | 0 | 0 | 0 | 0 |  |  |  |  | POL1_
58,5+58+55,38 (místnosti 107,407,408)
14 | 7775502 | Odstranění dřevěných vlysů tl. 20-30 mm, lepených+ 2x vrstvy hobry (2x20 mm), včetně odvozu a likvidace | m2 | 171.88 |  | 0 | 0 | 0 | 250 | 42970 | 21 | 0 | 0 | 0 | 0 | 0 | 0 | 0 |  |  |  |  | POL1_
58,5+58+55,38 (místnosti 107,407,408)
15 | 7775503 | Podlahy lité, samonivelační, anhydridové tl. 60-70 mm- D+M | m2 | 171.88 |  | 0 | 0 | 0 | 250 | 42970 | 21 | 0 | 0 | 0 | 0 | 0 | 0 | 0 |  |  |  |  | POL1_
58,5+58+55,38 (místnosti 107,407,408)
16 | 7775504 | Penetrace nového anhydridu před nivelační stěrkou | m2 | 171.88 |  | 0 | 0 | 0 | 250 | 42970 | 21 | 0 | 0 | 0 | 0 | 0 | 0 | 0 |  |  |  |  | POL1_
58,5+58+55,38 (místnosti 107,407,408)
17 | 7775505 | Podlahy ze stěrky samonivelační - vyrovnání podlah samonivelační hmotou na bázi cementu s vláknem proti praskání tl. do 5mm, na nově provedený anhydrid | m2 | 171.88 |  | 0 | 0 | 0 | 250 | 42970 | 21 | 0 | 0 | 0 | 0 | 0 | 0 | 0 |  |  |  |  | POL1_
58,5+58+55,38 (místnosti 107,407,408)
18 | 998777103R00 | Přesun hmot pro podlahy syntetické v objektech výšky do 24 m | kpl | 1 |  | 0 | 0 | 0 | 0.93 | 0.93 | 21 | 0 | 0 | 0 | 0 | 0 | 0 | 0 |  |  |  |  | POL7_
|  | 50 m vodorovně | [20 empty] | SPI
Díl: | VN | Vedlejší náklady |  |  |  | 0 |  | 0 |  | 64815.74 |  | 0 |  | 0 |  | 0 |  | 0 |  |  |  |  | DIL
20 | 0051211R | Zařízení staveniště | Soubor | 1 |  | 0 | 0 | 0 | 35354.04 | 35354.04 | 21 | 0 | 0 | 0 | 0 | 0 | 0 | 0 |  |  |  |  | POL99_8
21 | 0051222R | Vedlejší rozpočtové náklady | Soubor | 1 |  | 0 | 0 | 0 | 29461.7 | 29461.7 | 21 | 0 | 0 | 0 | 0 | 0 | 0 | 0 |  |  |  |  | POL99_8
[21 empty] | 15 | 21
| Celkem bez DPH |  |  |  |  | 0 | [14 empty] | 0 | 0 | SUM
END